## Boost
V_IN | V_OUT | I_OUT |  | D_CCM |  |  |  | MOSFET Parameters | [6 empty] | Diode Parameters
12 | 200 | 0.025 |  | 0.94033 |  |  |  | R_DS | C_OSS | R_G | Q_GD | V_G | V_G(TH) |  | V_F | t_rr | C_D
[8 empty] | 0.07 | 4.8e-11 | 0.85 | 2.1e-08 | 12 | 3.5 |  | 1.1 | 1.4e-08 | 2.5e-12
Freq | 35000 | 50000 | 100000 | 200000 | 500000 | 1000000
Max L | 0.00038476 | 0.00026933 | 0.00013467 | 6.7333e-05 | 2.6933e-05 | 1.3467e-05
Duty Cycle (Rise) | [11 empty] | Power Dissipation (Switch / Switching Losses)
| 4.7e-06 | 1e-05 | 2.2e-05 | 3.3e-05 | 4.7e-05 | 6.8e-05 | 8.2e-05 | 0.0001 | 0.00015 | 0.00022 |  |  | 4.7e-06 | 1e-05 | 2.2e-05 | 3.3e-05 | 4.7e-05 | 6.8e-05 | 8.2e-05 | 0.0001 | 0.00015 | 0.00022
35000 | 0.10393 | 0.15159 | 0.22485 | 0.27539 | 0.32865 | 0.39531 | 0.4341 | 0.47938 | 0.58712 | 0.71104 |  | 35000 | 0.12397 | 0.10635 | 0.093839 | 0.089086 | 0.085659 | 0.082672 | 0.081355 | 0.080088 | 0.077859 | 0.076131
50000 | 0.12422 | 0.18119 | 0.26875 | 0.32915 | 0.39281 | 0.47249 | 0.51885 | 0.57297 | 0.70175 | 0.84986 |  | 50000 | 0.16403 | 0.14297 | 0.12801 | 0.12233 | 0.11824 | 0.11466 | 0.11309 | 0.11158 | 0.10891 | 0.10685
100000 | 0.17567 | 0.25624 | 0.38007 | 0.46549 | 0.55552 | 0.6682 | 0.73376 | 0.81031 | 0.99242 | 1.2019 |  | 100000 | 0.28883 | 0.25905 | 0.23789 | 0.22986 | 0.22407 | 0.21902 | 0.21679 | 0.21465 | 0.21088 | 0.20796
200000 | 0.24844 | 0.36238 | 0.5375 | 0.6583 | 0.78562 | 0.94497 | 1.0377 | 1.1459 | 1.4035 | 1.6997 |  | 200000 | 0.52217 | 0.48006 | 0.45014 | 0.43878 | 0.43059 | 0.42345 | 0.4203 | 0.41727 | 0.41194 | 0.40781
500000 | 0.39281 | 0.57297 | 0.84986 | 1.0409 | 1.2422 | 1.4941 | 1.6407 | 1.8119 | 2.2191 | 2.6875 |  | 500000 | 1.1824 | 1.1158 | 1.0685 | 1.0505 | 1.0376 | 1.0263 | 1.0213 | 1.0165 | 1.0081 | 1.0015
1000000 | 0.55552 | 0.81031 | 1.2019 | 1.472 | 1.7567 | 2.113 | 2.3204 | 2.5624 | 3.1383 | 3.8007 |  | 1000000 | 2.2407 | 2.1465 | 2.0796 | 2.0542 | 2.0359 | 2.0199 | 2.0129 | 2.0061 | 1.9942 | 1.985
Duty Cycle (Fall) | [11 empty] | Power Dissipation (Switch / Conduction Losses)
| 4.7e-06 | 1e-05 | 2.2e-05 | 3.3e-05 | 4.7e-05 | 6.8e-05 | 8.2e-05 | 0.0001 | 0.00015 | 0.00022 |  |  | 4.7e-06 | 1e-05 | 2.2e-05 | 3.3e-05 | 4.7e-05 | 6.8e-05 | 8.2e-05 | 0.0001 | 0.00015 | 0.00022
35000 | 0.0065951 | 0.00962 | 0.014269 | 0.017476 | 0.020856 | 0.025086 | 0.027547 | 0.030421 | 0.037258 | 0.045122 |  | 35000 | 0.13938 | 0.095555 | 0.064423 | 0.052601 | 0.044076 | 0.036644 | 0.033369 | 0.030217 | 0.024672 | 0.020372
50000 | 0.0078827 | 0.011498 | 0.017054 | 0.020887 | 0.024927 | 0.029983 | 0.032925 | 0.03636 | 0.044532 | 0.053931 |  | 50000 | 0.11661 | 0.079947 | 0.0539 | 0.044009 | 0.036877 | 0.030658 | 0.027919 | 0.025281 | 0.020642 | 0.017045
100000 | 0.011148 | 0.016261 | 0.024119 | 0.029539 | 0.035252 | 0.042403 | 0.046564 | 0.051421 | 0.062977 | 0.076269 |  | 100000 | 0.082459 | 0.056531 | 0.038113 | 0.031119 | 0.026076 | 0.021679 | 0.019742 | 0.017877 | 0.014596 | 0.012052
200000 | 0.015765 | 0.022996 | 0.034109 | 0.041774 | 0.049854 | 0.059966 | 0.065851 | 0.07272 | 0.089064 | 0.10786 |  | 200000 | 0.058307 | 0.039974 | 0.02695 | 0.022005 | 0.018438 | 0.015329 | 0.013959 | 0.012641 | 0.010321 | 0.0085224
500000 | 0.024927 | 0.03636 | 0.053931 | 0.066051 | 0.078827 | 0.094815 | 0.10412 | 0.11498 | 0.14082 | 0.17054 |  | 500000 | 0.036877 | 0.025281 | 0.017045 | 0.013917 | 0.011661 | 0.009695 | 0.0088287 | 0.0079947 | 0.0065277 | 0.00539
1000000 | 0.035252 | 0.051421 | 0.076269 | 0.093411 | 0.11148 | 0.13409 | 0.14725 | 0.16261 | 0.19915 | 0.24119 |  | 1000000 | 0.026076 | 0.017877 | 0.012052 | 0.0098408 | 0.0082459 | 0.0068554 | 0.0062428 | 0.0056531 | 0.0046157 | 0.0038113
Total Duty Cycle | [11 empty] | Power Dissipation (Rectifier Diode / Switching + Conduction Losses)
| 4.7e-06 | 1e-05 | 2.2e-05 | 3.3e-05 | 4.7e-05 | 6.8e-05 | 8.2e-05 | 0.0001 | 0.00015 | 0.00022 |  |  | 4.7e-06 | 1e-05 | 2.2e-05 | 3.3e-05 | 4.7e-05 | 6.8e-05 | 8.2e-05 | 0.0001 | 0.00015 | 0.00022
35000 | 0.11052 | 0.16121 | 0.23912 | 0.29286 | 0.3495 | 0.4204 | 0.46165 | 0.5098 | 0.62438 | 0.75616 |  | 35000 | 0.39899 | 0.28218 | 0.1992 | 0.1677 | 0.14497 | 0.12516 | 0.11644 | 0.10804 | 0.093258 | 0.081798
50000 | 0.1321 | 0.19269 | 0.2858 | 0.35004 | 0.41774 | 0.50247 | 0.55177 | 0.60933 | 0.74628 | 0.90379 |  | 50000 | 0.47151 | 0.3319 | 0.23273 | 0.19507 | 0.16791 | 0.14423 | 0.1338 | 0.12376 | 0.1061 | 0.092398
100000 | 0.18682 | 0.2725 | 0.40419 | 0.49502 | 0.59077 | 0.7106 | 0.78033 | 0.86173 | 1.0554 | 1.2781 |  | 100000 | 0.65543 | 0.45799 | 0.31773 | 0.26447 | 0.22607 | 0.19258 | 0.17783 | 0.16363 | 0.13865 | 0.11928
200000 | 0.2642 | 0.38538 | 0.57161 | 0.70007 | 0.83548 | 1.0049 | 1.1035 | 1.2187 | 1.4926 | 1.8076 |  | 200000 | 0.91552 | 0.6363 | 0.43795 | 0.36263 | 0.30832 | 0.26096 | 0.2401 | 0.22002 | 0.18469 | 0.1573
500000 | 0.41774 | 0.60933 | 0.90379 | 1.1069 | 1.321 | 1.5889 | 1.7449 | 1.9269 | 2.3599 | 2.858 |  | 500000 | 1.4316 | 0.9901 | 0.67648 | 0.55739 | 0.47151 | 0.39664 | 0.36365 | 0.3319 | 0.27604 | 0.23273
1000000 | 0.59077 | 0.86173 | 1.2781 | 1.5654 | 1.8682 | 2.2471 | 2.4676 | 2.725 | 3.3375 | 4.0419 |  | 1000000 | 2.0132 | 1.3888 | 0.9453 | 0.77688 | 0.65543 | 0.54954 | 0.50289 | 0.45799 | 0.37899 | 0.31773
Peak Current (Inductor) | [11 empty] | Power Dissipation (Inductor / Conduction Losses) |  |  |  |  | L_R: | 0.08
| 4.7e-06 | 1e-05 | 2.2e-05 | 3.3e-05 | 4.7e-05 | 6.8e-05 | 8.2e-05 | 0.0001 | 0.00015 | 0.00022 |  |  | 4.7e-06 | 1e-05 | 2.2e-05 | 3.3e-05 | 4.7e-05 | 6.8e-05 | 8.2e-05 | 0.0001 | 0.00015 | 0.00022
35000 | 7.5814 | 5.1975 | 3.5042 | 2.8611 | 2.3974 | 1.9932 | 1.8151 | 1.6436 | 1.342 | 1.1081 |  | 35000 | 0.1694 | 0.11614 | 0.078299 | 0.063931 | 0.053569 | 0.044536 | 0.040556 | 0.036725 | 0.029986 | 0.02476
50000 | 6.343 | 4.3486 | 2.9318 | 2.3938 | 2.0058 | 1.6676 | 1.5186 | 1.3751 | 1.1228 | 0.92712 |  | 50000 | 0.14173 | 0.097166 | 0.065509 | 0.053488 | 0.044819 | 0.037262 | 0.033932 | 0.030727 | 0.025088 | 0.020716
100000 | 4.4852 | 3.0749 | 2.0731 | 1.6927 | 1.4183 | 1.1792 | 1.0738 | 0.97237 | 0.79394 | 0.65557 |  | 100000 | 0.10022 | 0.068707 | 0.046322 | 0.037822 | 0.031692 | 0.026348 | 0.023993 | 0.021727 | 0.01774 | 0.014648
200000 | 3.1715 | 2.1743 | 1.4659 | 1.1969 | 1.0029 | 0.8338 | 0.75929 | 0.68757 | 0.5614 | 0.46356 |  | 200000 | 0.070866 | 0.048583 | 0.032755 | 0.026744 | 0.02241 | 0.018631 | 0.016966 | 0.015363 | 0.012544 | 0.010358
500000 | 2.0058 | 1.3751 | 0.92712 | 0.75699 | 0.6343 | 0.52734 | 0.48022 | 0.43486 | 0.35506 | 0.29318 |  | 500000 | 0.044819 | 0.030727 | 0.020716 | 0.016914 | 0.014173 | 0.011783 | 0.01073 | 0.0097166 | 0.0079336 | 0.0065509
1000000 | 1.4183 | 0.97237 | 0.65557 | 0.53527 | 0.44852 | 0.37289 | 0.33957 | 0.30749 | 0.25106 | 0.20731 |  | 1000000 | 0.031692 | 0.021727 | 0.014648 | 0.01196 | 0.010022 | 0.0083319 | 0.0075874 | 0.0068707 | 0.0056099 | 0.0046322
RMS Current (Switch) | [11 empty] | Total Power Dissipation (Switch + Diode + Inductor)
| 4.7e-06 | 1e-05 | 2.2e-05 | 3.3e-05 | 4.7e-05 | 6.8e-05 | 8.2e-05 | 0.0001 | 0.00015 | 0.00022 |  |  | 4.7e-06 | 1e-05 | 2.2e-05 | 3.3e-05 | 4.7e-05 | 6.8e-05 | 8.2e-05 | 0.0001 | 0.00015 | 0.00022
35000 | 1.4111 | 1.1684 | 0.95934 | 0.86686 | 0.79351 | 0.72352 | 0.69044 | 0.65702 | 0.59368 | 0.53948 |  | 35000 | 0.83174 | 0.60022 | 0.43576 | 0.37331 | 0.32828 | 0.28902 | 0.27172 | 0.25507 | 0.22578 | 0.20306
50000 | 1.2907 | 1.0687 | 0.8775 | 0.79291 | 0.72582 | 0.6618 | 0.63154 | 0.60097 | 0.54304 | 0.49345 |  | 50000 | 0.89389 | 0.65198 | 0.48015 | 0.4149 | 0.36784 | 0.32682 | 0.30874 | 0.29134 | 0.26074 | 0.23701
100000 | 1.0854 | 0.89866 | 0.73789 | 0.66676 | 0.61034 | 0.5565 | 0.53106 | 0.50535 | 0.45664 | 0.41494 |  | 100000 | 1.1269 | 0.84227 | 0.64006 | 0.56328 | 0.5079 | 0.45963 | 0.43836 | 0.41789 | 0.38187 | 0.35394
200000 | 0.91267 | 0.75568 | 0.62049 | 0.56067 | 0.51323 | 0.46796 | 0.44656 | 0.42495 | 0.38399 | 0.34892 |  | 200000 | 1.5669 | 1.2049 | 0.9478 | 0.85016 | 0.77976 | 0.71837 | 0.69133 | 0.6653 | 0.6195 | 0.58399
500000 | 0.72582 | 0.60097 | 0.49345 | 0.44589 | 0.40816 | 0.37216 | 0.35514 | 0.33795 | 0.30537 | 0.27749 |  | 500000 | 2.6956 | 2.1619 | 1.7827 | 1.6387 | 1.5349 | 1.4444 | 1.4045 | 1.3661 | 1.2986 | 1.2462
1000000 | 0.61034 | 0.50535 | 0.41494 | 0.37494 | 0.34322 | 0.31294 | 0.29864 | 0.28418 | 0.25679 | 0.23334 |  | 1000000 | 4.3116 | 3.5749 | 3.0516 | 2.8529 | 2.7096 | 2.5846 | 2.5296 | 2.4766 | 2.3834 | 2.3111
RMS Current (Rectifier)
| 4.7e-06 | 1e-05 | 2.2e-05 | 3.3e-05 | 4.7e-05 | 6.8e-05 | 8.2e-05 | 0.0001 | 0.00015 | 0.00022
35000 | 0.35547 | 0.29432 | 0.24167 | 0.21837 | 0.19989 | 0.18226 | 0.17393 | 0.16551 | 0.14955 | 0.1359
50000 | 0.32514 | 0.26921 | 0.22105 | 0.19974 | 0.18284 | 0.16671 | 0.15909 | 0.15139 | 0.1368 | 0.12431
100000 | 0.27341 | 0.22638 | 0.18588 | 0.16796 | 0.15375 | 0.14019 | 0.13378 | 0.1273 | 0.11503 | 0.10453
200000 | 0.22991 | 0.19036 | 0.15631 | 0.14124 | 0.12929 | 0.11788 | 0.11249 | 0.10705 | 0.09673 | 0.087898
500000 | 0.18284 | 0.15139 | 0.12431 | 0.11232 | 0.10282 | 0.09375 | 0.089463 | 0.085133 | 0.076926 | 0.069902
1000000 | 0.15375 | 0.1273 | 0.10453 | 0.094452 | 0.08646 | 0.078834 | 0.075229 | 0.071588 | 0.064687 | 0.058781
RMS Current (Inductor)
| 4.7e-06 | 1e-05 | 2.2e-05 | 3.3e-05 | 4.7e-05 | 6.8e-05 | 8.2e-05 | 0.0001 | 0.00015 | 0.00022
35000 | 1.4552 | 1.2049 | 0.98931 | 0.89394 | 0.8183 | 0.74612 | 0.71201 | 0.67755 | 0.61223 | 0.55633
50000 | 1.331 | 1.1021 | 0.90491 | 0.81768 | 0.74849 | 0.68247 | 0.65127 | 0.61974 | 0.56 | 0.50887
100000 | 1.1193 | 0.92673 | 0.76094 | 0.68759 | 0.62941 | 0.57389 | 0.54765 | 0.52114 | 0.4709 | 0.42791
200000 | 0.94118 | 0.77929 | 0.63987 | 0.57819 | 0.52927 | 0.48258 | 0.46052 | 0.43823 | 0.39598 | 0.35983
500000 | 0.74849 | 0.61974 | 0.50887 | 0.45982 | 0.42091 | 0.38378 | 0.36623 | 0.34851 | 0.31491 | 0.28616
1000000 | 0.62941 | 0.52114 | 0.42791 | 0.38666 | 0.35394 | 0.32272 | 0.30797 | 0.29306 | 0.26481 | 0.24063

## Flyback
V_IN | V_OUT | I_OUT | N |  | D_CCM |  |  | MOSFET Parameters | [6 empty] | Diode Parameters
12 | 200 | 0.025 | 4 |  | 0.80731 |  |  | R_DS | C_OSS | R_G | Q_GD | V_G | V_G(TH) |  | V_F | t_rr | C_D
[8 empty] | 0.07 | 4.8e-11 | 0.85 | 2.1e-08 | 12 | 3.5 |  | 1.1 | 1.4e-08 | 2.5e-12
Freq | 35000 | 50000 | 100000 | 200000 | 500000 | 1000000
Max L | 0.00026668 | 0.00018668 | 9.3338e-05 | 4.6669e-05 | 1.8668e-05 | 9.3338e-06
Duty Cycle (Rise) | [11 empty] | Power Dissipation (Switch / Switching Losses)
| 4.7e-06 | 1e-05 | 2.2e-05 | 3.3e-05 | 4.7e-05 | 6.8e-05 | 8.2e-05 | 0.0001 | 0.00015 | 0.00022 |  |  | 4.7e-06 | 1e-05 | 2.2e-05 | 3.3e-05 | 4.7e-05 | 6.8e-05 | 8.2e-05 | 0.0001 | 0.00015 | 0.00022
35000 | 0.10717 | 0.15633 | 0.23188 | 0.28399 | 0.33892 | 0.40766 | 0.44766 | 0.49436 | 0.60547 | 0.73326 |  | 35000 | 0.018691 | 0.014149 | 0.010923 | 0.0096977 | 0.0088142 | 0.008044 | 0.0077046 | 0.0073779 | 0.0068033 | 0.0063577
50000 | 0.1281 | 0.18685 | 0.27714 | 0.33943 | 0.40508 | 0.48725 | 0.53506 | 0.59087 | 0.72367 | 0.87641 |  | 50000 | 0.023331 | 0.017903 | 0.014046 | 0.012582 | 0.011526 | 0.010605 | 0.0102 | 0.0098092 | 0.0091223 | 0.0085897
100000 | 0.18116 | 0.26425 | 0.39194 | 0.48003 | 0.57287 | 0.68907 | 0.75669 | 0.83562 | 1.0234 | 1.2394 |  | 100000 | 0.036549 | 0.028871 | 0.023418 | 0.021347 | 0.019854 | 0.018552 | 0.017978 | 0.017426 | 0.016454 | 0.015701
200000 | 0.2562 | 0.3737 | 0.55429 | 0.67886 | 0.81017 | 0.97449 | 1.0701 | 1.1817 | 1.4473 | 1.7528 |  | 200000 | 0.058795 | 0.047937 | 0.040225 | 0.037296 | 0.035184 | 0.033343 | 0.032532 | 0.031751 | 0.030377 | 0.029312
500000 | 0.40508 | 0.59087 | 0.87641 | 1.0734 | 1.281 | 1.5408 | 1.692 | 1.8685 | 2.2884 | 2.7714 |  | 500000 | 0.11526 | 0.098092 | 0.085897 | 0.081266 | 0.077927 | 0.075015 | 0.073733 | 0.072498 | 0.070326 | 0.068642
1000000 | 0.57287 | 0.83562 | 1.2394 | 1.518 | 1.8116 | 2.179 | 2.3929 | 2.6425 | 3.2363 | 3.9194 |  | 1000000 | 0.19854 | 0.17426 | 0.15701 | 0.15046 | 0.14574 | 0.14162 | 0.13981 | 0.13806 | 0.13499 | 0.13261
Duty Cycle (Fall) | [11 empty] | Power Dissipation (Switch / Conduction Losses)
| 4.7e-06 | 1e-05 | 2.2e-05 | 3.3e-05 | 4.7e-05 | 6.8e-05 | 8.2e-05 | 0.0001 | 0.00015 | 0.00022 |  |  | 4.7e-06 | 1e-05 | 2.2e-05 | 3.3e-05 | 4.7e-05 | 6.8e-05 | 8.2e-05 | 0.0001 | 0.00015 | 0.00022
35000 | 0.025581 | 0.037314 | 0.055346 | 0.067784 | 0.080895 | 0.097303 | 0.10685 | 0.118 | 0.14452 | 0.17502 |  | 35000 | 0.15286 | 0.10479 | 0.070652 | 0.057687 | 0.048338 | 0.040186 | 0.036596 | 0.033139 | 0.027058 | 0.022342
50000 | 0.030575 | 0.044599 | 0.066151 | 0.081018 | 0.096688 | 0.1163 | 0.12771 | 0.14103 | 0.17273 | 0.20919 |  | 50000 | 0.12789 | 0.087677 | 0.059112 | 0.048264 | 0.040442 | 0.033622 | 0.030618 | 0.027726 | 0.022638 | 0.018693
100000 | 0.04324 | 0.063072 | 0.093551 | 0.11458 | 0.13674 | 0.16447 | 0.18061 | 0.19945 | 0.24428 | 0.29584 |  | 100000 | 0.090431 | 0.061997 | 0.041798 | 0.034128 | 0.028597 | 0.023775 | 0.02165 | 0.019605 | 0.016007 | 0.013218
200000 | 0.061151 | 0.089198 | 0.1323 | 0.16204 | 0.19338 | 0.2326 | 0.25542 | 0.28207 | 0.34546 | 0.41837 |  | 200000 | 0.063945 | 0.043838 | 0.029556 | 0.024132 | 0.020221 | 0.016811 | 0.015309 | 0.013863 | 0.011319 | 0.0093464
500000 | 0.096688 | 0.14103 | 0.20919 | 0.2562 | 0.30575 | 0.36777 | 0.40386 | 0.44599 | 0.54622 | 0.66151 |  | 500000 | 0.040442 | 0.027726 | 0.018693 | 0.015263 | 0.012789 | 0.010632 | 0.0096823 | 0.0087677 | 0.0071588 | 0.0059112
1000000 | 0.13674 | 0.19945 | 0.29584 | 0.36232 | 0.4324 | 0.52011 | 0.57114 | 0.63072 | 0.77248 | 0.93551 |  | 1000000 | 0.028597 | 0.019605 | 0.013218 | 0.010792 | 0.0090431 | 0.0075182 | 0.0068464 | 0.0061997 | 0.005062 | 0.0041798
Total Duty Cycle | [11 empty] | Power Dissipation (Rectifier Diode / Switching + Conduction Losses)
| 4.7e-06 | 1e-05 | 2.2e-05 | 3.3e-05 | 4.7e-05 | 6.8e-05 | 8.2e-05 | 0.0001 | 0.00015 | 0.00022 |  |  | 4.7e-06 | 1e-05 | 2.2e-05 | 3.3e-05 | 4.7e-05 | 6.8e-05 | 8.2e-05 | 0.0001 | 0.00015 | 0.00022
35000 | 0.13276 | 0.19364 | 0.28722 | 0.35177 | 0.41981 | 0.50496 | 0.55451 | 0.61236 | 0.74998 | 0.90827 |  | 35000 | 0.12327 | 0.093159 | 0.071767 | 0.063644 | 0.057786 | 0.052679 | 0.050429 | 0.048263 | 0.044453 | 0.041499
50000 | 0.15867 | 0.23145 | 0.3433 | 0.42045 | 0.50177 | 0.60355 | 0.66277 | 0.73191 | 0.8964 | 1.0856 |  | 50000 | 0.14197 | 0.10598 | 0.080409 | 0.0707 | 0.063699 | 0.057595 | 0.054905 | 0.052317 | 0.047763 | 0.044231
100000 | 0.2244 | 0.32732 | 0.48549 | 0.5946 | 0.70961 | 0.85354 | 0.9373 | 1.0351 | 1.2677 | 1.5353 |  | 100000 | 0.18939 | 0.13848 | 0.10233 | 0.088594 | 0.078693 | 0.07006 | 0.066257 | 0.062596 | 0.056156 | 0.051162
200000 | 0.31735 | 0.4629 | 0.68659 | 0.8409 | 1.0035 | 1.2071 | 1.3255 | 1.4638 | 1.7928 | 2.1712 |  | 200000 | 0.25644 | 0.18445 | 0.13332 | 0.1139 | 0.099898 | 0.087689 | 0.082311 | 0.077133 | 0.068026 | 0.060963
500000 | 0.50177 | 0.73191 | 1.0856 | 1.3296 | 1.5867 | 1.9086 | 2.0959 | 2.3145 | 2.8347 | 3.433 |  | 500000 | 0.38949 | 0.27567 | 0.19481 | 0.16411 | 0.14197 | 0.12267 | 0.11416 | 0.10598 | 0.091576 | 0.080409
1000000 | 0.70961 | 1.0351 | 1.5353 | 1.8803 | 2.244 | 2.6991 | 2.964 | 3.2732 | 4.0088 | 4.8549 |  | 1000000 | 0.53943 | 0.37846 | 0.26412 | 0.2207 | 0.18939 | 0.16209 | 0.15006 | 0.13848 | 0.11812 | 0.10233
Peak Current (Inductor, Primary) | [11 empty] | Power Dissipation (Inductor / Conduction Losses) |  |  |  |  | L_R(primary): |  | 0.02 | L_R(secondary): |  | 1.45
| 4.7e-06 | 1e-05 | 2.2e-05 | 3.3e-05 | 4.7e-05 | 6.8e-05 | 8.2e-05 | 0.0001 | 0.00015 | 0.00022 |  |  | 4.7e-06 | 1e-05 | 2.2e-05 | 3.3e-05 | 4.7e-05 | 6.8e-05 | 8.2e-05 | 0.0001 | 0.00015 | 0.00022
35000 | 7.8182 | 5.3599 | 3.6136 | 2.9505 | 2.4723 | 2.0554 | 1.8718 | 1.695 | 1.3839 | 1.1427 |  | 35000 | 0.090909 | 0.062324 | 0.042019 | 0.034308 | 0.028748 | 0.0239 | 0.021764 | 0.019709 | 0.016092 | 0.013287
50000 | 6.5412 | 4.4844 | 3.0234 | 2.4686 | 2.0685 | 1.7197 | 1.566 | 1.4181 | 1.1579 | 0.95608 |  | 50000 | 0.07606 | 0.052144 | 0.035155 | 0.028704 | 0.024052 | 0.019996 | 0.018209 | 0.016489 | 0.013463 | 0.011117
100000 | 4.6253 | 3.171 | 2.1379 | 1.7456 | 1.4627 | 1.216 | 1.1073 | 1.0027 | 0.81874 | 0.67605 |  | 100000 | 0.053782 | 0.036871 | 0.024859 | 0.020297 | 0.017007 | 0.014139 | 0.012876 | 0.01166 | 0.0095201 | 0.007861
200000 | 3.2706 | 2.2422 | 1.5117 | 1.2343 | 1.0343 | 0.85985 | 0.78301 | 0.70905 | 0.57894 | 0.47804 |  | 200000 | 0.03803 | 0.026072 | 0.017578 | 0.014352 | 0.012026 | 0.0099981 | 0.0091047 | 0.0082447 | 0.0067317 | 0.0055585
500000 | 2.0685 | 1.4181 | 0.95608 | 0.78064 | 0.65412 | 0.54382 | 0.49522 | 0.44844 | 0.36615 | 0.30234 |  | 500000 | 0.024052 | 0.016489 | 0.011117 | 0.0090771 | 0.007606 | 0.0063234 | 0.0057583 | 0.0052144 | 0.0042575 | 0.0035155
1000000 | 1.4627 | 1.0027 | 0.67605 | 0.55199 | 0.46253 | 0.38454 | 0.35017 | 0.3171 | 0.25891 | 0.21379 |  | 1000000 | 0.017007 | 0.01166 | 0.007861 | 0.0064185 | 0.0053782 | 0.0044713 | 0.0040717 | 0.0036871 | 0.0030105 | 0.0024859
Peak Current (Inductor, Secondary) | [11 empty] | Total Power Dissipation (Switch + Diode + Inductor)
| 4.7e-06 | 1e-05 | 2.2e-05 | 3.3e-05 | 4.7e-05 | 6.8e-05 | 8.2e-05 | 0.0001 | 0.00015 | 0.00022 |  |  | 4.7e-06 | 1e-05 | 2.2e-05 | 3.3e-05 | 4.7e-05 | 6.8e-05 | 8.2e-05 | 0.0001 | 0.00015 | 0.00022
35000 | 1.9546 | 1.34 | 0.90341 | 0.73763 | 0.61808 | 0.51386 | 0.46794 | 0.42374 | 0.34598 | 0.28568 |  | 35000 | 0.38573 | 0.27443 | 0.19536 | 0.16534 | 0.14369 | 0.12481 | 0.11649 | 0.10849 | 0.094406 | 0.083486
50000 | 1.6353 | 1.1211 | 0.75585 | 0.61715 | 0.51713 | 0.42992 | 0.39151 | 0.35452 | 0.28947 | 0.23902 |  | 50000 | 0.36925 | 0.2637 | 0.18872 | 0.16025 | 0.13972 | 0.12182 | 0.11393 | 0.10634 | 0.092987 | 0.082631
100000 | 1.1563 | 0.79274 | 0.53447 | 0.43639 | 0.36566 | 0.304 | 0.27684 | 0.25069 | 0.20468 | 0.16901 |  | 100000 | 0.37015 | 0.26622 | 0.1924 | 0.16437 | 0.14415 | 0.12653 | 0.11876 | 0.11129 | 0.098138 | 0.087942
200000 | 0.81765 | 0.56055 | 0.37792 | 0.30857 | 0.25856 | 0.21496 | 0.19575 | 0.17726 | 0.14473 | 0.11951 |  | 200000 | 0.41721 | 0.3023 | 0.22068 | 0.18968 | 0.16733 | 0.14784 | 0.13926 | 0.13099 | 0.11645 | 0.10518
500000 | 0.51713 | 0.35452 | 0.23902 | 0.19516 | 0.16353 | 0.13595 | 0.12381 | 0.11211 | 0.091538 | 0.075585 |  | 500000 | 0.56924 | 0.41797 | 0.31052 | 0.26972 | 0.24029 | 0.21464 | 0.20334 | 0.19246 | 0.17332 | 0.15848
1000000 | 0.36566 | 0.25069 | 0.16901 | 0.138 | 0.11563 | 0.096134 | 0.087544 | 0.079274 | 0.064727 | 0.053447 |  | 1000000 | 0.78357 | 0.58398 | 0.44221 | 0.38837 | 0.34955 | 0.3157 | 0.30079 | 0.28643 | 0.26118 | 0.2416
RMS Current (Switch)
| 4.7e-06 | 1e-05 | 2.2e-05 | 3.3e-05 | 4.7e-05 | 6.8e-05 | 8.2e-05 | 0.0001 | 0.00015 | 0.00022
35000 | 1.4777 | 1.2235 | 1.0046 | 0.9078 | 0.83099 | 0.75769 | 0.72304 | 0.68805 | 0.62172 | 0.56495
50000 | 1.3517 | 1.1192 | 0.91894 | 0.83036 | 0.7601 | 0.69305 | 0.66136 | 0.62935 | 0.56868 | 0.51676
100000 | 1.1366 | 0.9411 | 0.77273 | 0.69824 | 0.63916 | 0.58278 | 0.55614 | 0.52922 | 0.4782 | 0.43454
200000 | 0.95577 | 0.79137 | 0.64979 | 0.58715 | 0.53747 | 0.49006 | 0.46765 | 0.44502 | 0.40212 | 0.3654
500000 | 0.7601 | 0.62935 | 0.51676 | 0.46694 | 0.42743 | 0.38973 | 0.37191 | 0.35391 | 0.31979 | 0.29059
1000000 | 0.63916 | 0.52922 | 0.43454 | 0.39265 | 0.35943 | 0.32772 | 0.31274 | 0.2976 | 0.26891 | 0.24436
RMS Current (Rectifier)
| 4.7e-06 | 1e-05 | 2.2e-05 | 3.3e-05 | 4.7e-05 | 6.8e-05 | 8.2e-05 | 0.0001 | 0.00015 | 0.00022
35000 | 0.18049 | 0.14944 | 0.12271 | 0.11088 | 0.1015 | 0.092543 | 0.088312 | 0.084037 | 0.075936 | 0.069003
50000 | 0.16509 | 0.13669 | 0.11224 | 0.10142 | 0.092837 | 0.084649 | 0.080778 | 0.076868 | 0.069458 | 0.063116
100000 | 0.13882 | 0.11494 | 0.094381 | 0.085283 | 0.078067 | 0.071181 | 0.067926 | 0.064638 | 0.058407 | 0.053074
200000 | 0.11674 | 0.096657 | 0.079365 | 0.071714 | 0.065646 | 0.059856 | 0.057119 | 0.054354 | 0.049114 | 0.04463
500000 | 0.092837 | 0.076868 | 0.063116 | 0.057032 | 0.052206 | 0.047601 | 0.045425 | 0.043226 | 0.039059 | 0.035493
1000000 | 0.078067 | 0.064638 | 0.053074 | 0.047958 | 0.0439 | 0.040028 | 0.038198 | 0.036349 | 0.032845 | 0.029846

## Flyback (w actual parts)
V_IN | V_OUT | I_OUT |  | Mosfet Parameters | [6 empty] | Rectifier Mosfet Parameters | [6 empty] | Diode Parameters
5 | 200 | 0.026 |  | R_DS | C_OSS | R_G | Q_GD | V_G | V_G(TH) |  | R_DS | C_OSS | R_G | Q_GD | V_G | V_G(TH) |  | V_F | t_rr
|  |  |  | 0.007 | 3.97e-10 | 1 | 1.71e-08 | 5 | 1.7 |  | 2.3 | 1.17e-11 | 0.6 | 3.3e-09 | 5 | 1.7 |  | 0.85 | 2e-08
Transformer Selection
Part | Ratio (s:p) | R (pri) | R (sec) | L (pri) | L (sec) | I (sat, pri) | I (sat, sec) | Leakage | Length | Height | Vin + clamp |  | MOSFET Selection |  | Freq: | 100000 | I_RMS: | 1.8577 | Ratio: | 8.4 | D_DIS | 0.088131
750311691 | 5 | 0.315 | 7.95 | 6e-05 | 0.0015 | 0.25 | 0.05 | 1uH | 8.3x6.6 | 5.6 | 85 |  | Part | BSZ150N10LS3GATMA1 | EPC2016C | NTMFS5C628NLT1GOSCT-ND | EPC2036 | EPC2035 | PSMN8R0-80YL | PSMN015-100YL | PSMN014-80YL | PSMN012-100YL | PSMN010-80YL
750315831 | 10 | 0.018 | 0.495 | 1.5e-06 | 0.00015 | 8 | 0.8 | 4uH | 13.4x10.5 | 8.7 | 45 |  | V_DS | 100V | 100V | 60V | 100V | 60V | 80V | 100V | 80V | 100V | 80V
750315825 | 8 | 0.013 | 0.818 | 2.3437e-06 | 0.00015 | 7.2 | 0.9 | 3uH | 13.4x10.2 | 8.7 | 55 |  | R_DS @ 3V | 0.028 | 0.023 | 0.0035 | 0.085 | 0.06 | 0.007 | 0.018 | 0.015 | 0.012 | 0.01
750315826 | 6 | 0.023 | 0.844 | 4.1667e-06 | 0.00015 | 5.4 | 0.9 | 2uH | 13.4x10.3 | 8.7 | 71.6667 |  | C_OSS | 2.8e-10 | 2.1e-10 | 1.7e-09 | 5e-11 | 6e-11 | 3.97e-10 | 2.69e-10 | 2.36e-10 | 3.49e-10 | 3.24e-10
750312367 | 8.4 | 0.03 | 0.8 | 4.2517e-06 | 0.0003 | 3.78 | 0.45 | 1.7uH | 13.4x10.2 | 8.7 | 52.619 |  | R_G | 1.2 | 0.4 | 2.5 | 0.6 | 0.5 | 1 | 1 | 1 | 1 | 1
750312557 | 6 | 0.035 | 0.82 | 8.3333e-06 | 0.0003 | 2.7 | 0.45 | 2.5uH | 13.4x10.2 | 8.7 | 71.6667 |  | Q_GD | 4.1e-09 | 5.5e-10 | 4.5e-09 | 1.4e-10 | 1.6e-10 | 1.71e-08 | 1.6e-08 | 8.7e-09 | 2.4e-08 | 1.32e-08
750315827 | 4 | 0.051 | 0.811 | 9.375e-06 | 0.00015 | 3.2 | 0.8 | 1.8uH | 13.4x10.4 | 8.7 | 105 |  | V_G (th) | 1.7 | 1.4 | 2 | 1.4 | 1.4 | 1.7 | 1.7 | 1.7 | 1.7 | 1.7
750312365 | 4 | 0.1 | 0.79 | 1.875e-05 | 0.0003 | 2.4 | 0.6 | 1.8uH | 13.4x10.2 | 8.7 | 105 |  | Size | 3.3x3.3 |  | 5x6 |  |  | 5x6 | 5x6 | 5x6 | 5x6 | 5x6
750370047 | 3 | 0.0125 | 0.06 | 3.3333e-06 | 3e-05 | 5.1 | 1.7 | 1uH | 13.4x10.8 | 9.2 | 138.3333 |  | SW Loss | 0.024842 | 0.012368 | 0.11941 | 0.0029969 | 0.003562 | 0.053402 | 0.044109 | 0.029114 | 0.063047 | 0.042225
750311780 | 8 | 0.055 | 0.85 | 2e-06 | 0.000128 | 10 | 1.25 | 0.08uH | 9.2x9.8 | 10.7 | 55 |  | R Loss | 0.096627 | 0.079372 | 0.012078 | 0.29333 | 0.20706 | 0.024157 | 0.062117 | 0.051764 | 0.041412 | 0.03451
750311780 | 16 | 0.055 | 3.45 | 2e-06 | 0.000512 | 10 | 0.625 | 0.08uH | 9.2x9.7 | 10.7 | 30 |  | Total Loss | 0.12147 | 0.09174 | 0.13149 | 0.29633 | 0.21062 | 0.077559 | 0.10623 | 0.080879 | 0.10446 | 0.076735
750311880 | 5 | 0.031 | 0.16 | 2.5e-06 | 6.25e-05 | 12 | 2.4 | 0.125uH | 9.2x9.8 | 10.7 | 85
750311088 | 4 | 0.009 | 0.288 | 2.7e-06 | 4.32e-05 | 8 | 2 |  | 9.2x9.8 | 10.7 | 105
750370040 | 3 | 0.012 | 0.059 | 3.3333e-06 | 3e-05 | 5.1 | 1.7 | 1uH | 9.2x9.8 | 10.7 | 138.3333
750311573 | 6 | 0.04 | 0.75 | 5.5556e-06 | 0.0002 | 4.8 | 0.8 | 1.5uH | 9.2x9.8 | 10.7 | 71.6667
750370041 | 3 | 0.026 | 0.19 | 5.5556e-06 | 5e-05 | 4.8 | 1.6 | 1uH | 9.2x9.8 | 10.7 | 138.3333
750311692 | 5 | 0.325 | 4.35 | 8e-05 | 0.002 | 1 | 0.2 | 2uH | 9.2x9.8 | 10.7 | 85
750315835 | 8 | 0.005 | 0.13 | 6.25e-07 | 4e-05 | 25.6 | 3.2 | 1uH | 13.5x17.8 | 12.7 | 55
TTRN-060S-035-T | 10.5 | 0.0776 | 13.3 | 6.23e-06 | 0.00882 | 3.2 | 0.30476 | 0.12uH | 6.8x9.6 | 5 | 43.0952
TTRN-060S-055-T | 18 | 0.235 | 44.5 | 1.08e-05 | 0.02592 | 2.7 | 0.15 | 0.12uH |  |  | 27.2222
UA8164-BE | 10 | 0.035 | 2.4 | 1e-06 | 0.0001 | 10.7 | 1.07 | 0.105uH |  |  | 45
LPR6235-123QMR_ | 50 | 0.085 | 200 | 1.25e-05 | 0.03125 | 0.9 | 0.018 |  |  |  | 13
LPR6235-752RMR_ | 90 | 0.085 | 285 | 7.5e-06 | 0.06075 | 1.6 | 0.017778 |  |  |  | 9.4444
LPR6235-752SMR_ | 100 | 0.085 | 340 | 7.5e-06 | 0.075 | 1.6 | 0.016 |  |  |  | 9
749251020 | 20 | 0.006 | 0.02 | 8e-05 | 0.032 | 10 | 0.5 |  | 7.7x8 | 5.4 | 25
B82801A0333A020 | 20 | 0.0025 | 0.32 | 3.3e-05 | 0.0132 | 7 | 0.35 |  | 4.7x3.5 | 3.5 | 25
74488540070 | 100 | 0.085 | 205 | 7e-06 | 0.07 | 1.3 | 0.013 |  | 6x6 | 4 | 9
74488540120 | 50 | 0.09 | 135 | 1.3e-05 | 0.0325 | 1 | 0.02 |  | 6x6 | 4 | 13
74488540250 | 20 | 0.2 | 42 | 2.5e-05 | 0.01 | 0.7 | 0.035 |  | 6x6 | 4 | 25
DA2032-AL | 10 | 0.013 | 1.6 | 1e-05 | 0.001 | 3 | 0.3 | 1.5e-07 | 17.2x22 | 8.9 | 45
DA2033-AL | 10 | 0.015 | 1.1 | 1e-05 | 0.001 | 5 | 0.5 | 1.44e-07 | 17.4x24 | 9.8 | 45
DA2034-AL | 10 | 0.018 | 1.75 | 1e-05 | 0.001 | 10 | 1 | 2.5e-07 | 20.5x30 | 11.4 | 45
GA3459-BL | 10 | 0.0077 | 0.515 | 5e-06 | 0.0005 |  |  | 1e-07 | 26.8x32.6 | 14 | 45
GA3460-BL | 10 | 0.00563 | 0.4 | 2.5e-06 | 0.00025 |  |  | 6e-08 |  |  | 45
Part | 750311691 | 750315831 | 750315825 | 750315826 | 750312367 | 750312557 | 750315827 | 750312365 | 750370047 | 750311780 | 750311780 | 750311880 | 750311088 | 750370040 | 750311573 | 750370041 | 750311692 | 750315835 | TTRN-060S-035-T | TTRN-060S-055-T | UA8164-BE | LPR6235-123QMR_ | LPR6235-752RMR_ | LPR6235-752SMR_ | 749251020 | B82801A0333A020 | 74488540070 | 74488540120 | 74488540250 | DA2032-AL | DA2033-AL | DA2034-AL | GA3459-BL | GA3460-BL
Duty Cycle (Rise)
35000 | 0.93665 | 0.1481 | 0.18512 | 0.24683 | 0.24933 | 0.34907 | 0.37024 | 0.5236 | 0.22077 | 0.17101 | 0.17101 | 0.19119 | 0.19869 | 0.22077 | 0.28501 | 0.28501 | 1.0815 | 0.095596 | 0.30182 | 0.39739 | 0.12092 | 0.42752 | 0.33116 | 0.33116 | 1.0815 | 0.69464 | 0.31993 | 0.43599 | 0.6046 | 0.38239 | 0.38239 | 0.38239 | 0.27039 | 0.19119
50000 | 1.1195 | 0.17701 | 0.22126 | 0.29502 | 0.29801 | 0.41722 | 0.44253 | 0.62583 | 0.26387 | 0.20439 | 0.20439 | 0.22852 | 0.23748 | 0.26387 | 0.34066 | 0.34066 | 1.2927 | 0.11426 | 0.36074 | 0.47497 | 0.14453 | 0.51098 | 0.39581 | 0.39581 | 1.2927 | 0.83025 | 0.38239 | 0.5211 | 0.72264 | 0.45704 | 0.45704 | 0.45704 | 0.32317 | 0.22852
100000 | 1.5832 | 0.25033 | 0.31291 | 0.41722 | 0.42145 | 0.59003 | 0.62583 | 0.88505 | 0.37317 | 0.28906 | 0.28906 | 0.32317 | 0.33585 | 0.37317 | 0.48176 | 0.48176 | 1.8282 | 0.16159 | 0.51017 | 0.67171 | 0.20439 | 0.72264 | 0.55976 | 0.55976 | 1.8282 | 1.1742 | 0.54077 | 0.73695 | 1.022 | 0.64635 | 0.64635 | 0.64635 | 0.45704 | 0.32317
200000 | 2.239 | 0.35402 | 0.44253 | 0.59003 | 0.59602 | 0.83443 | 0.88505 | 1.2517 | 0.52774 | 0.40879 | 0.40879 | 0.45704 | 0.47497 | 0.52774 | 0.68131 | 0.68131 | 2.5854 | 0.22852 | 0.72148 | 0.94994 | 0.28906 | 1.022 | 0.79161 | 0.79161 | 2.5854 | 1.6605 | 0.76477 | 1.0422 | 1.4453 | 0.91408 | 0.91408 | 0.91408 | 0.64635 | 0.45704
500000 | 3.5402 | 0.55976 | 0.69969 | 0.93293 | 0.9424 | 1.3194 | 1.3994 | 1.979 | 0.83443 | 0.64635 | 0.64635 | 0.72264 | 0.75099 | 0.83443 | 1.0772 | 1.0772 | 4.0879 | 0.36132 | 1.1408 | 1.502 | 0.45704 | 1.6159 | 1.2517 | 1.2517 | 4.0879 | 2.6255 | 1.2092 | 1.6479 | 2.2852 | 1.4453 | 1.4453 | 1.4453 | 1.022 | 0.72264
1000000 | 5.0066 | 0.79161 | 0.98952 | 1.3194 | 1.3328 | 1.8659 | 1.979 | 2.7988 | 1.1801 | 0.91408 | 0.91408 | 1.022 | 1.0621 | 1.1801 | 1.5235 | 1.5235 | 5.7811 | 0.51098 | 1.6133 | 2.1241 | 0.64635 | 2.2852 | 1.7701 | 1.7701 | 5.7811 | 3.713 | 1.7101 | 2.3304 | 3.2317 | 2.0439 | 2.0439 | 2.0439 | 1.4453 | 1.022
Duty Cycle (Fall)
35000 | 0.11659 | 0.036868 | 0.036868 | 0.036868 | 0.052139 | 0.052139 | 0.036868 | 0.052139 | 0.016488 | 0.034057 | 0.068114 | 0.023798 | 0.019785 | 0.016488 | 0.042571 | 0.021286 | 0.13462 | 0.019038 | 0.078892 | 0.17807 | 0.030102 | 0.53214 | 0.74195 | 0.82439 | 0.53849 | 0.34585 | 0.79643 | 0.54268 | 0.30102 | 0.095192 | 0.095192 | 0.095192 | 0.067311 | 0.047596
50000 | 0.13935 | 0.044065 | 0.044065 | 0.044065 | 0.062318 | 0.062318 | 0.044065 | 0.062318 | 0.019707 | 0.040706 | 0.081411 | 0.028444 | 0.023648 | 0.019707 | 0.050882 | 0.025441 | 0.1609 | 0.022755 | 0.094294 | 0.21283 | 0.035979 | 0.63603 | 0.8868 | 0.98533 | 0.64361 | 0.41337 | 0.95192 | 0.64862 | 0.35979 | 0.11378 | 0.11378 | 0.11378 | 0.080452 | 0.056888
100000 | 0.19707 | 0.062318 | 0.062318 | 0.062318 | 0.088131 | 0.088131 | 0.062318 | 0.088131 | 0.027869 | 0.057567 | 0.11513 | 0.040226 | 0.033443 | 0.027869 | 0.071958 | 0.035979 | 0.22755 | 0.032181 | 0.13335 | 0.30099 | 0.050882 | 0.89948 | 1.2541 | 1.3935 | 0.91021 | 0.58459 | 1.3462 | 0.91729 | 0.50882 | 0.1609 | 0.1609 | 0.1609 | 0.11378 | 0.080452
200000 | 0.27869 | 0.088131 | 0.088131 | 0.088131 | 0.12464 | 0.12464 | 0.088131 | 0.12464 | 0.039413 | 0.081411 | 0.16282 | 0.056888 | 0.047296 | 0.039413 | 0.10176 | 0.050882 | 0.32181 | 0.04551 | 0.18859 | 0.42566 | 0.071958 | 1.2721 | 1.7736 | 1.9707 | 1.2872 | 0.82674 | 1.9038 | 1.2972 | 0.71958 | 0.22755 | 0.22755 | 0.22755 | 0.1609 | 0.11378
500000 | 0.44065 | 0.13935 | 0.13935 | 0.13935 | 0.19707 | 0.19707 | 0.13935 | 0.19707 | 0.062318 | 0.12872 | 0.25745 | 0.089948 | 0.074781 | 0.062318 | 0.1609 | 0.080452 | 0.50882 | 0.071958 | 0.29818 | 0.67303 | 0.11378 | 2.0113 | 2.8043 | 3.1159 | 2.0353 | 1.3072 | 3.0102 | 2.0511 | 1.1378 | 0.35979 | 0.35979 | 0.35979 | 0.25441 | 0.1799
1000000 | 0.62318 | 0.19707 | 0.19707 | 0.19707 | 0.27869 | 0.27869 | 0.19707 | 0.27869 | 0.088131 | 0.18204 | 0.36408 | 0.12721 | 0.10576 | 0.088131 | 0.22755 | 0.11378 | 0.71958 | 0.10176 | 0.4217 | 0.95181 | 0.1609 | 2.8444 | 3.9659 | 4.4065 | 2.8783 | 1.8486 | 4.2571 | 2.9007 | 1.609 | 0.50882 | 0.50882 | 0.50882 | 0.35979 | 0.25441
Total Duty Cycle
35000 | 1.0532 | 0.18496 | 0.22199 | 0.2837 | 0.30147 | 0.40121 | 0.40711 | 0.57574 | 0.23726 | 0.20506 | 0.23912 | 0.21499 | 0.21848 | 0.23726 | 0.32758 | 0.3063 | 1.2162 | 0.11463 | 0.38071 | 0.57545 | 0.15102 | 0.95966 | 1.0731 | 1.1555 | 1.62 | 1.0405 | 1.1164 | 0.97866 | 0.90563 | 0.47758 | 0.47758 | 0.47758 | 0.3377 | 0.23879
50000 | 1.2589 | 0.22108 | 0.26533 | 0.33908 | 0.36033 | 0.47953 | 0.48659 | 0.68814 | 0.28358 | 0.2451 | 0.28581 | 0.25696 | 0.26113 | 0.28358 | 0.39154 | 0.3661 | 1.4536 | 0.13701 | 0.45504 | 0.6878 | 0.18051 | 1.147 | 1.2826 | 1.3811 | 1.9363 | 1.2436 | 1.3343 | 1.1697 | 1.0824 | 0.57081 | 0.57081 | 0.57081 | 0.40363 | 0.28541
100000 | 1.7803 | 0.31265 | 0.37523 | 0.47953 | 0.50958 | 0.67816 | 0.68814 | 0.97318 | 0.40104 | 0.34662 | 0.40419 | 0.3634 | 0.3693 | 0.40104 | 0.55372 | 0.51774 | 2.0557 | 0.19377 | 0.64352 | 0.9727 | 0.25528 | 1.6221 | 1.8139 | 1.9532 | 2.7384 | 1.7587 | 1.887 | 1.6542 | 1.5308 | 0.80725 | 0.80725 | 0.80725 | 0.57081 | 0.40363
200000 | 2.5177 | 0.44215 | 0.53066 | 0.67816 | 0.72066 | 0.95907 | 0.97318 | 1.3763 | 0.56716 | 0.4902 | 0.57161 | 0.51393 | 0.52226 | 0.56716 | 0.78308 | 0.73219 | 2.9072 | 0.27403 | 0.91007 | 1.3756 | 0.36101 | 2.294 | 2.5652 | 2.7623 | 3.8726 | 2.4872 | 2.6686 | 2.3395 | 2.1649 | 1.1416 | 1.1416 | 1.1416 | 0.80725 | 0.57081
500000 | 3.9809 | 0.6991 | 0.83904 | 1.0723 | 1.1395 | 1.5164 | 1.5387 | 2.1761 | 0.89675 | 0.77507 | 0.9038 | 0.81259 | 0.82577 | 0.89675 | 1.2382 | 1.1577 | 4.5967 | 0.43328 | 1.4389 | 2.175 | 0.57081 | 3.6272 | 4.0559 | 4.3675 | 6.1232 | 3.9327 | 4.2194 | 3.699 | 3.423 | 1.8051 | 1.8051 | 1.8051 | 1.2764 | 0.90254
1000000 | 5.6298 | 0.98868 | 1.1866 | 1.5164 | 1.6114 | 2.1445 | 2.1761 | 3.0775 | 1.2682 | 1.0961 | 1.2782 | 1.1492 | 1.1678 | 1.2682 | 1.751 | 1.6372 | 6.5007 | 0.61275 | 2.035 | 3.0759 | 0.80725 | 5.1296 | 5.736 | 6.1766 | 8.6595 | 5.5616 | 5.9672 | 5.2312 | 4.8408 | 2.5528 | 2.5528 | 2.5528 | 1.8051 | 1.2764
Peak Current (Inductor, Primary)
35000 | 2.2301 | 14.1045 | 11.2836 | 8.4627 | 8.3777 | 5.984 | 5.6418 | 3.9894 | 9.4616 | 12.2149 | 12.2149 | 10.9253 | 10.5129 | 9.4616 | 7.3289 | 7.3289 | 1.9313 | 21.8506 | 6.9209 | 5.2564 | 17.2744 | 4.8859 | 6.3077 | 6.3077 | 1.9313 | 3.0071 | 6.5291 | 4.7911 | 3.4549 | 5.4627 | 5.4627 | 5.4627 | 7.7254 | 10.9253
50000 | 1.8659 | 11.8007 | 9.4405 | 7.0804 | 7.0092 | 5.0066 | 4.7203 | 3.3377 | 7.9161 | 10.2197 | 10.2197 | 9.1408 | 8.7957 | 7.9161 | 6.1318 | 6.1318 | 1.6159 | 18.2815 | 5.7904 | 4.3979 | 14.4528 | 4.0879 | 5.2774 | 5.2774 | 1.6159 | 2.5159 | 5.4627 | 4.0085 | 2.8906 | 4.5704 | 4.5704 | 4.5704 | 6.4635 | 9.1408
100000 | 1.3194 | 8.3443 | 6.6755 | 5.0066 | 4.9563 | 3.5402 | 3.3377 | 2.3601 | 5.5976 | 7.2264 | 7.2264 | 6.4635 | 6.2195 | 5.5976 | 4.3358 | 4.3358 | 1.1426 | 12.927 | 4.0944 | 3.1098 | 10.2197 | 2.8906 | 3.7317 | 3.7317 | 1.1426 | 1.779 | 3.8627 | 2.8344 | 2.0439 | 3.2317 | 3.2317 | 3.2317 | 4.5704 | 6.4635
200000 | 0.93293 | 5.9003 | 4.7203 | 3.5402 | 3.5046 | 2.5033 | 2.3601 | 1.6689 | 3.9581 | 5.1098 | 5.1098 | 4.5704 | 4.3979 | 3.9581 | 3.0659 | 3.0659 | 0.80794 | 9.1408 | 2.8952 | 2.1989 | 7.2264 | 2.0439 | 2.6387 | 2.6387 | 0.80794 | 1.258 | 2.7313 | 2.0042 | 1.4453 | 2.2852 | 2.2852 | 2.2852 | 3.2317 | 4.5704
500000 | 0.59003 | 3.7317 | 2.9854 | 2.239 | 2.2165 | 1.5832 | 1.4927 | 1.0555 | 2.5033 | 3.2317 | 3.2317 | 2.8906 | 2.7814 | 2.5033 | 1.939 | 1.939 | 0.51098 | 5.7811 | 1.8311 | 1.3907 | 4.5704 | 1.2927 | 1.6689 | 1.6689 | 0.51098 | 0.7956 | 1.7274 | 1.2676 | 0.91408 | 1.4453 | 1.4453 | 1.4453 | 2.0439 | 2.8906
1000000 | 0.41722 | 2.6387 | 2.111 | 1.5832 | 1.5673 | 1.1195 | 1.0555 | 0.74634 | 1.7701 | 2.2852 | 2.2852 | 2.0439 | 1.9668 | 1.7701 | 1.3711 | 1.3711 | 0.36132 | 4.0879 | 1.2948 | 0.98339 | 3.2317 | 0.91408 | 1.1801 | 1.1801 | 0.36132 | 0.56258 | 1.2215 | 0.89633 | 0.64635 | 1.022 | 1.022 | 1.022 | 1.4453 | 2.0439
Peak Current (Inductor, Secondary)
35000 | 0.44602 | 1.4105 | 1.4105 | 1.4105 | 0.99734 | 0.99734 | 1.4105 | 0.99734 | 3.1539 | 1.5269 | 0.76343 | 2.1851 | 2.6282 | 3.1539 | 1.2215 | 2.443 | 0.38627 | 2.7313 | 0.65913 | 0.29202 | 1.7274 | 0.097719 | 0.070086 | 0.063077 | 0.096567 | 0.15035 | 0.065291 | 0.095821 | 0.17274 | 0.54627 | 0.54627 | 0.54627 | 0.77254 | 1.0925
50000 | 0.37317 | 1.1801 | 1.1801 | 1.1801 | 0.83443 | 0.83443 | 1.1801 | 0.83443 | 2.6387 | 1.2775 | 0.63873 | 1.8282 | 2.1989 | 2.6387 | 1.022 | 2.0439 | 0.32317 | 2.2852 | 0.55147 | 0.24433 | 1.4453 | 0.081757 | 0.058638 | 0.052774 | 0.080794 | 0.1258 | 0.054627 | 0.08017 | 0.14453 | 0.45704 | 0.45704 | 0.45704 | 0.64635 | 0.91408
100000 | 0.26387 | 0.83443 | 0.83443 | 0.83443 | 0.59003 | 0.59003 | 0.83443 | 0.59003 | 1.8659 | 0.9033 | 0.45165 | 1.2927 | 1.5549 | 1.8659 | 0.72264 | 1.4453 | 0.22852 | 1.6159 | 0.38995 | 0.17276 | 1.022 | 0.057811 | 0.041463 | 0.037317 | 0.05713 | 0.088951 | 0.038627 | 0.056689 | 0.1022 | 0.32317 | 0.32317 | 0.32317 | 0.45704 | 0.64635
200000 | 0.18659 | 0.59003 | 0.59003 | 0.59003 | 0.41722 | 0.41722 | 0.59003 | 0.41722 | 1.3194 | 0.63873 | 0.31937 | 0.91408 | 1.0995 | 1.3194 | 0.51098 | 1.022 | 0.16159 | 1.1426 | 0.27573 | 0.12216 | 0.72264 | 0.040879 | 0.029319 | 0.026387 | 0.040397 | 0.062898 | 0.027313 | 0.040085 | 0.072264 | 0.22852 | 0.22852 | 0.22852 | 0.32317 | 0.45704
500000 | 0.11801 | 0.37317 | 0.37317 | 0.37317 | 0.26387 | 0.26387 | 0.37317 | 0.26387 | 0.83443 | 0.40397 | 0.20198 | 0.57811 | 0.69536 | 0.83443 | 0.32317 | 0.64635 | 0.1022 | 0.72264 | 0.17439 | 0.077262 | 0.45704 | 0.025854 | 0.018543 | 0.016689 | 0.025549 | 0.03978 | 0.017274 | 0.025352 | 0.045704 | 0.14453 | 0.14453 | 0.14453 | 0.20439 | 0.28906
1000000 | 0.083443 | 0.26387 | 0.26387 | 0.26387 | 0.18659 | 0.18659 | 0.26387 | 0.18659 | 0.59003 | 0.28565 | 0.14282 | 0.40879 | 0.49169 | 0.59003 | 0.22852 | 0.45704 | 0.072264 | 0.51098 | 0.12331 | 0.054633 | 0.32317 | 0.018282 | 0.013112 | 0.011801 | 0.018066 | 0.028129 | 0.012215 | 0.017927 | 0.032317 | 0.1022 | 0.1022 | 0.1022 | 0.14453 | 0.20439
RMS Current (Switch)
35000 | 1.2461 | 3.1338 | 2.803 | 2.4274 | 2.4152 | 2.0412 | 1.982 | 1.6666 | 2.5667 | 2.9163 | 2.9163 | 2.7581 | 2.7055 | 2.5667 | 2.259 | 2.259 | 1.1596 | 3.9005 | 2.1952 | 1.9131 | 3.4681 | 1.8444 | 2.0957 | 2.0957 | 1.1596 | 1.447 | 2.1322 | 1.8265 | 1.551 | 1.9503 | 1.9503 | 1.9503 | 2.3193 | 2.7581
50000 | 1.1398 | 2.8665 | 2.5638 | 2.2203 | 2.2092 | 1.8671 | 1.8129 | 1.5245 | 2.3477 | 2.6675 | 2.6675 | 2.5228 | 2.4747 | 2.3477 | 2.0663 | 2.0663 | 1.0607 | 3.5678 | 2.0079 | 1.7499 | 3.1723 | 1.6871 | 1.9169 | 1.9169 | 1.0607 | 1.3235 | 1.9503 | 1.6706 | 1.4187 | 1.7839 | 1.7839 | 1.7839 | 2.1214 | 2.5228
100000 | 0.95846 | 2.4104 | 2.1559 | 1.8671 | 1.8577 | 1.57 | 1.5245 | 1.2819 | 1.9742 | 2.2431 | 2.2431 | 2.1214 | 2.081 | 1.9742 | 1.7375 | 1.7375 | 0.89195 | 3.0001 | 1.6885 | 1.4715 | 2.6675 | 1.4187 | 1.6119 | 1.6119 | 0.89195 | 1.113 | 1.64 | 1.4048 | 1.193 | 1.5001 | 1.5001 | 1.5001 | 1.7839 | 2.1214
200000 | 0.80596 | 2.0269 | 1.8129 | 1.57 | 1.5621 | 1.3202 | 1.2819 | 1.078 | 1.6601 | 1.8862 | 1.8862 | 1.7839 | 1.7499 | 1.6601 | 1.4611 | 1.4611 | 0.75003 | 2.5228 | 1.4198 | 1.2374 | 2.2431 | 1.193 | 1.3555 | 1.3555 | 0.75003 | 0.93589 | 1.379 | 1.1813 | 1.0032 | 1.2614 | 1.2614 | 1.2614 | 1.5001 | 1.7839
500000 | 0.64096 | 1.6119 | 1.4418 | 1.2486 | 1.2423 | 1.0499 | 1.0195 | 0.85727 | 1.3202 | 1.5001 | 1.5001 | 1.4187 | 1.3916 | 1.3202 | 1.1619 | 1.1619 | 0.59648 | 2.0063 | 1.1291 | 0.98404 | 1.7839 | 0.94873 | 1.078 | 1.078 | 0.59648 | 0.74429 | 1.0967 | 0.93947 | 0.79778 | 1.0032 | 1.0032 | 1.0032 | 1.193 | 1.4187
1000000 | 0.53898 | 1.3555 | 1.2124 | 1.0499 | 1.0446 | 0.88289 | 0.85727 | 0.72088 | 1.1102 | 1.2614 | 1.2614 | 1.193 | 1.1702 | 1.1102 | 0.97708 | 0.97708 | 0.50158 | 1.6871 | 0.94949 | 0.82747 | 1.5001 | 0.79778 | 0.90645 | 0.90645 | 0.50158 | 0.62587 | 0.92222 | 0.79 | 0.67085 | 0.84355 | 0.84355 | 0.84355 | 1.0032 | 1.193
RMS Current (Rectifier)
35000 | 0.087927 | 0.15636 | 0.15636 | 0.15636 | 0.13148 | 0.13148 | 0.15636 | 0.13148 | 0.23381 | 0.16268 | 0.11503 | 0.19461 | 0.21344 | 0.23381 | 0.14551 | 0.20578 | 0.081825 | 0.21758 | 0.10689 | 0.071146 | 0.17304 | 0.041156 | 0.034854 | 0.033066 | 0.040912 | 0.05105 | 0.033641 | 0.040754 | 0.05472 | 0.097307 | 0.097307 | 0.097307 | 0.11572 | 0.13761
50000 | 0.080426 | 0.14302 | 0.14302 | 0.14302 | 0.12026 | 0.12026 | 0.14302 | 0.12026 | 0.21386 | 0.1488 | 0.10522 | 0.17801 | 0.19523 | 0.21386 | 0.13309 | 0.18822 | 0.074844 | 0.19902 | 0.097769 | 0.065077 | 0.15828 | 0.037645 | 0.031881 | 0.030245 | 0.037422 | 0.046695 | 0.030771 | 0.037277 | 0.050052 | 0.089006 | 0.089006 | 0.089006 | 0.10585 | 0.12587
100000 | 0.06763 | 0.12026 | 0.12026 | 0.12026 | 0.10113 | 0.10113 | 0.12026 | 0.10113 | 0.17984 | 0.12513 | 0.088479 | 0.14969 | 0.16417 | 0.17984 | 0.11192 | 0.15828 | 0.062936 | 0.16736 | 0.082214 | 0.054723 | 0.13309 | 0.031655 | 0.026809 | 0.025433 | 0.031468 | 0.039266 | 0.025875 | 0.031346 | 0.042088 | 0.074844 | 0.074844 | 0.074844 | 0.089006 | 0.10585
200000 | 0.05687 | 0.10113 | 0.10113 | 0.10113 | 0.08504 | 0.08504 | 0.10113 | 0.08504 | 0.15122 | 0.10522 | 0.074402 | 0.12587 | 0.13805 | 0.15122 | 0.094112 | 0.13309 | 0.052923 | 0.14073 | 0.069133 | 0.046016 | 0.11192 | 0.026619 | 0.022543 | 0.021386 | 0.026462 | 0.033019 | 0.021758 | 0.026359 | 0.035392 | 0.062936 | 0.062936 | 0.062936 | 0.074844 | 0.089006
500000 | 0.045227 | 0.080426 | 0.080426 | 0.080426 | 0.06763 | 0.06763 | 0.080426 | 0.06763 | 0.12026 | 0.083679 | 0.05917 | 0.1001 | 0.10979 | 0.12026 | 0.074844 | 0.10585 | 0.042088 | 0.11192 | 0.054979 | 0.036595 | 0.089006 | 0.021169 | 0.017928 | 0.017008 | 0.021044 | 0.026259 | 0.017304 | 0.020963 | 0.028146 | 0.050052 | 0.050052 | 0.050052 | 0.059522 | 0.070784
1000000 | 0.038031 | 0.06763 | 0.06763 | 0.06763 | 0.05687 | 0.05687 | 0.06763 | 0.05687 | 0.10113 | 0.070365 | 0.049756 | 0.084176 | 0.092319 | 0.10113 | 0.062936 | 0.089006 | 0.035392 | 0.094112 | 0.046232 | 0.030773 | 0.074844 | 0.017801 | 0.015076 | 0.014302 | 0.017696 | 0.022081 | 0.014551 | 0.017627 | 0.023668 | 0.042088 | 0.042088 | 0.042088 | 0.050052 | 0.059522
Power Dissipation (Switch / Switching Losses)
35000 | 0.030545 | 0.031295 | 0.034448 | 0.04126 | 0.026109 | 0.033735 | 0.060723 | 0.053198 | 0.11972 | 0.036568 | 0.016094 | 0.062219 | 0.082902 | 0.11972 | 0.037818 | 0.10678 | 0.029457 | 0.058505 | 0.017089 | 0.0070488 | 0.037068 | 0.002004 | 0.0013457 | 0.0012049 | 0.0031602 | 0.0041398 | 0.0012452 | 0.0019694 | 0.0045476 | 0.015555 | 0.015555 | 0.015555 | 0.019676 | 0.025504
50000 | 0.04174 | 0.038712 | 0.043216 | 0.052948 | 0.03306 | 0.043955 | 0.080752 | 0.071759 | 0.15763 | 0.04575 | 0.019747 | 0.079598 | 0.10726 | 0.15763 | 0.048834 | 0.14216 | 0.040439 | 0.071971 | 0.021612 | 0.0088286 | 0.045613 | 0.0024476 | 0.0016246 | 0.0014532 | 0.0041041 | 0.005275 | 0.0015014 | 0.0024063 | 0.0057624 | 0.019899 | 0.019899 | 0.019899 | 0.024825 | 0.031791
100000 | 0.077793 | 0.059438 | 0.068446 | 0.087909 | 0.053402 | 0.075191 | 0.14352 | 0.1308 | 0.27504 | 0.07203 | 0.029759 | 0.13133 | 0.18101 | 0.27504 | 0.082092 | 0.25316 | 0.075953 | 0.10911 | 0.034818 | 0.013933 | 0.069197 | 0.003649 | 0.0023554 | 0.0021021 | 0.0069768 | 0.0086327 | 0.0021702 | 0.0035906 | 0.009322 | 0.032833 | 0.032833 | 0.032833 | 0.039799 | 0.04965
200000 | 0.14754 | 0.093439 | 0.11146 | 0.15038 | 0.088817 | 0.1324 | 0.2616 | 0.24361 | 0.49321 | 0.11652 | 0.04575 | 0.22326 | 0.31462 | 0.49321 | 0.14216 | 0.46226 | 0.14494 | 0.16897 | 0.05775 | 0.0226 | 0.10724 | 0.0055358 | 0.0034469 | 0.0030666 | 0.012212 | 0.014554 | 0.003163 | 0.0054531 | 0.015529 | 0.055814 | 0.055814 | 0.055814 | 0.065666 | 0.079598
500000 | 0.35101 | 0.17717 | 0.22222 | 0.31953 | 0.18214 | 0.29109 | 0.59757 | 0.56913 | 1.1069 | 0.23023 | 0.083835 | 0.47073 | 0.6814 | 1.1069 | 0.30652 | 1.0579 | 0.3469 | 0.31314 | 0.11801 | 0.044818 | 0.19899 | 0.0099301 | 0.0058133 | 0.005143 | 0.026667 | 0.03037 | 0.0052954 | 0.0097994 | 0.031911 | 0.11768 | 0.11768 | 0.11768 | 0.13326 | 0.15529
1000000 | 0.68403 | 0.29747 | 0.38755 | 0.58218 | 0.32407 | 0.54196 | 1.1383 | 1.0981 | 2.0865 | 0.39889 | 0.13688 | 0.85334 | 1.2568 | 2.0865 | 0.56379 | 2.0173 | 0.67822 | 0.51615 | 0.20943 | 0.07786 | 0.32833 | 0.01592 | 0.0088004 | 0.0077424 | 0.049439 | 0.054676 | 0.0079579 | 0.015735 | 0.056856 | 0.21333 | 0.21333 | 0.21333 | 0.23536 | 0.26652
Power Dissipation (Switch / Conduction Losses)
35000 | 0.01087 | 0.068745 | 0.054996 | 0.041247 | 0.040832 | 0.029166 | 0.027498 | 0.019444 | 0.046115 | 0.059535 | 0.059535 | 0.053249 | 0.051239 | 0.046115 | 0.035721 | 0.035721 | 0.0094133 | 0.1065 | 0.033732 | 0.02562 | 0.084195 | 0.023814 | 0.030744 | 0.030744 | 0.0094133 | 0.014656 | 0.031823 | 0.023351 | 0.016839 | 0.026625 | 0.026625 | 0.026625 | 0.037653 | 0.053249
50000 | 0.0090941 | 0.057516 | 0.046013 | 0.03451 | 0.034163 | 0.024402 | 0.023006 | 0.016268 | 0.038583 | 0.04981 | 0.04981 | 0.044552 | 0.04287 | 0.038583 | 0.029886 | 0.029886 | 0.0078757 | 0.089103 | 0.028222 | 0.021435 | 0.070442 | 0.019924 | 0.025722 | 0.025722 | 0.0078757 | 0.012262 | 0.026625 | 0.019537 | 0.014088 | 0.022276 | 0.022276 | 0.022276 | 0.031503 | 0.044552
100000 | 0.0064305 | 0.04067 | 0.032536 | 0.024402 | 0.024157 | 0.017255 | 0.016268 | 0.011503 | 0.027282 | 0.035221 | 0.035221 | 0.031503 | 0.030314 | 0.027282 | 0.021133 | 0.021133 | 0.005569 | 0.063006 | 0.019956 | 0.015157 | 0.04981 | 0.014088 | 0.018188 | 0.018188 | 0.005569 | 0.0086709 | 0.018827 | 0.013815 | 0.0099621 | 0.015751 | 0.015751 | 0.015751 | 0.022276 | 0.031503
200000 | 0.004547 | 0.028758 | 0.023006 | 0.017255 | 0.017081 | 0.012201 | 0.011503 | 0.008134 | 0.019291 | 0.024905 | 0.024905 | 0.022276 | 0.021435 | 0.019291 | 0.014943 | 0.014943 | 0.0039379 | 0.044552 | 0.014111 | 0.010717 | 0.035221 | 0.0099621 | 0.012861 | 0.012861 | 0.0039379 | 0.0061312 | 0.013312 | 0.0097686 | 0.0070442 | 0.011138 | 0.011138 | 0.011138 | 0.015751 | 0.022276
500000 | 0.0028758 | 0.018188 | 0.014551 | 0.010913 | 0.010803 | 0.0077166 | 0.0072753 | 0.0051444 | 0.012201 | 0.015751 | 0.015751 | 0.014088 | 0.013557 | 0.012201 | 0.0094508 | 0.0094508 | 0.0024905 | 0.028177 | 0.0089246 | 0.0067783 | 0.022276 | 0.0063006 | 0.008134 | 0.008134 | 0.0024905 | 0.0038777 | 0.0084195 | 0.0061782 | 0.0044552 | 0.0070442 | 0.0070442 | 0.0070442 | 0.0099621 | 0.014088
1000000 | 0.0020335 | 0.012861 | 0.010289 | 0.0077166 | 0.007639 | 0.0054564 | 0.0051444 | 0.0036376 | 0.0086274 | 0.011138 | 0.011138 | 0.0099621 | 0.009586 | 0.0086274 | 0.0066828 | 0.0066828 | 0.0017611 | 0.019924 | 0.0063107 | 0.004793 | 0.015751 | 0.0044552 | 0.0057516 | 0.0057516 | 0.0017611 | 0.002742 | 0.0059535 | 0.0043687 | 0.0031503 | 0.004981 | 0.004981 | 0.004981 | 0.0070442 | 0.0099621
Power Dissipation (Rectifier Diode / Switching + Conduction Losses)
35000 | 0.053322 | 0.12083 | 0.12083 | 0.12083 | 0.091914 | 0.091914 | 0.12083 | 0.091914 | 0.24287 | 0.12898 | 0.07554 | 0.17505 | 0.20608 | 0.24287 | 0.1076 | 0.19311 | 0.049139 | 0.21329 | 0.068239 | 0.042542 | 0.14302 | 0.02894 | 0.027006 | 0.026515 | 0.02886 | 0.032625 | 0.02667 | 0.028807 | 0.034192 | 0.060339 | 0.060339 | 0.060339 | 0.076177 | 0.098577
50000 | 0.059417 | 0.14011 | 0.14011 | 0.14011 | 0.10554 | 0.10554 | 0.14011 | 0.10554 | 0.28597 | 0.14985 | 0.085973 | 0.20492 | 0.24199 | 0.28597 | 0.1243 | 0.22649 | 0.054417 | 0.25062 | 0.077247 | 0.046533 | 0.16663 | 0.030276 | 0.027964 | 0.027377 | 0.030179 | 0.03468 | 0.027563 | 0.030117 | 0.036553 | 0.067804 | 0.067804 | 0.067804 | 0.086735 | 0.11351
100000 | 0.074874 | 0.18899 | 0.18899 | 0.18899 | 0.14011 | 0.14011 | 0.18899 | 0.14011 | 0.39527 | 0.20276 | 0.11243 | 0.28064 | 0.33308 | 0.39527 | 0.16663 | 0.31116 | 0.067804 | 0.34527 | 0.10009 | 0.056653 | 0.22649 | 0.033662 | 0.030393 | 0.029563 | 0.033526 | 0.03989 | 0.029825 | 0.033438 | 0.042539 | 0.086735 | 0.086735 | 0.086735 | 0.11351 | 0.15137
200000 | 0.096734 | 0.25811 | 0.25811 | 0.25811 | 0.18899 | 0.18899 | 0.25811 | 0.18899 | 0.54984 | 0.27759 | 0.14985 | 0.38773 | 0.46189 | 0.54984 | 0.22649 | 0.43089 | 0.086735 | 0.47914 | 0.13239 | 0.070965 | 0.31116 | 0.038451 | 0.033828 | 0.032655 | 0.038259 | 0.047259 | 0.033025 | 0.038134 | 0.051006 | 0.11351 | 0.11351 | 0.11351 | 0.15137 | 0.20492
500000 | 0.14011 | 0.39527 | 0.39527 | 0.39527 | 0.28597 | 0.28597 | 0.39527 | 0.28597 | 0.85653 | 0.42607 | 0.22408 | 0.60021 | 0.71746 | 0.85653 | 0.34527 | 0.66845 | 0.1243 | 0.74474 | 0.19649 | 0.099362 | 0.47914 | 0.047954 | 0.040643 | 0.038789 | 0.047649 | 0.06188 | 0.039374 | 0.047452 | 0.067804 | 0.16663 | 0.16663 | 0.16663 | 0.22649 | 0.31116
1000000 | 0.18899 | 0.54984 | 0.54984 | 0.54984 | 0.39527 | 0.39527 | 0.54984 | 0.39527 | 1.2022 | 0.5934 | 0.30775 | 0.83967 | 1.0055 | 1.2022 | 0.47914 | 0.93618 | 0.16663 | 1.0441 | 0.26872 | 0.13137 | 0.66845 | 0.058663 | 0.048324 | 0.045701 | 0.058232 | 0.078358 | 0.04653 | 0.057953 | 0.086735 | 0.22649 | 0.22649 | 0.22649 | 0.31116 | 0.43089
Power Dissipation (Rectifier Mosfet / Switching Losses)
35000 | 0.0006842 | 0.00023924 | 0.00033217 | 0.00053292 | 0.00028648 | 0.00051124 | 0.0011065 | 0.0010848 | 0.0020011 | 0.00033828 | 0.00010461 | 0.0007755 | 0.0011705 | 0.0020011 | 0.000523 | 0.0019638 | 0.00068106 | 0.00040151 | 0.00018444 | 6.6317e-05 | 0.00025589 | 1.1738e-05 | 5.719e-06 | 4.9635e-06 | 4.6369e-05 | 4.9192e-05 | 5.0797e-06 | 1.1638e-05 | 5.0368e-05 | 0.00019387 | 0.00019387 | 0.00019387 | 0.00020575 | 0.00022255
50000 | 0.00097196 | 0.0003245 | 0.00045724 | 0.00074404 | 0.00039704 | 0.00071812 | 0.0015635 | 0.0015375 | 0.0028201 | 0.00046455 | 0.00014009 | 0.0010811 | 0.0016399 | 0.0028201 | 0.00073218 | 0.0027754 | 0.00096821 | 0.00054013 | 0.00025541 | 9.1162e-05 | 0.00034439 | 1.5572e-05 | 7.3113e-06 | 6.318e-06 | 6.5058e-05 | 6.8433e-05 | 6.4569e-06 | 1.5452e-05 | 6.9838e-05 | 0.00027027 | 0.00027027 | 0.00027027 | 0.00028447 | 0.00030455
100000 | 0.0019275 | 0.00059715 | 0.00086264 | 0.0014362 | 0.00075742 | 0.0013996 | 0.0030751 | 0.0030384 | 0.0055242 | 0.00087297 | 0.00025212 | 0.0020819 | 0.0031831 | 0.0055242 | 0.0014195 | 0.0054611 | 0.0019222 | 0.00097986 | 0.0004866 | 0.00017159 | 0.00062528 | 2.7551e-05 | 1.2046e-05 | 1.0317e-05 | 0.00012657 | 0.00013134 | 1.0514e-05 | 2.7383e-05 | 0.00013333 | 0.00052046 | 0.00052046 | 0.00052046 | 0.00054054 | 0.00056894
200000 | 0.0038319 | 0.001121 | 0.001652 | 0.0027992 | 0.001463 | 0.0027473 | 0.0060768 | 0.006025 | 0.010884 | 0.0016666 | 0.00046455 | 0.0040501 | 0.0062297 | 0.010884 | 0.0027754 | 0.010795 | 0.0038244 | 0.0018177 | 0.00093893 | 0.000328 | 0.0011608 | 5.0023e-05 | 2.045e-05 | 1.7356e-05 | 0.00024811 | 0.00025486 | 1.7634e-05 | 4.9784e-05 | 0.00025767 | 0.0010125 | 0.0010125 | 0.0010125 | 0.0010409 | 0.0010811
500000 | 0.0095282 | 0.0026398 | 0.0039673 | 0.0068352 | 0.0035425 | 0.0067533 | 0.015029 | 0.014947 | 0.026847 | 0.0039904 | 0.0010733 | 0.0098733 | 0.015271 | 0.026847 | 0.0067977 | 0.026706 | 0.0095164 | 0.0042294 | 0.0022713 | 0.00078632 | 0.0027027 | 0.00011379 | 4.3042e-05 | 3.6116e-05 | 0.00060914 | 0.00061982 | 3.6555e-05 | 0.00011341 | 0.00062426 | 0.0024683 | 0.0024683 | 0.0024683 | 0.0025132 | 0.0025767
1000000 | 0.019005 | 0.0051157 | 0.0077706 | 0.013507 | 0.006969 | 0.013391 | 0.029895 | 0.029779 | 0.053328 | 0.0078033 | 0.0020579 | 0.019493 | 0.030237 | 0.053328 | 0.013454 | 0.053128 | 0.018988 | 0.0081413 | 0.004466 | 0.0015387 | 0.0052046 | 0.00021622 | 7.7938e-05 | 6.49e-05 | 0.0012071 | 0.0012222 | 6.5521e-05 | 0.00021568 | 0.0012284 | 0.0048732 | 0.0048732 | 0.0048732 | 0.0049367 | 0.0050265
Power Dissipation (Rectifier Mosfet / Conduction Losses)
35000 | 0.017781 | 0.05623 | 0.05623 | 0.05623 | 0.039761 | 0.039761 | 0.05623 | 0.039761 | 0.12573 | 0.060871 | 0.030435 | 0.087111 | 0.10478 | 0.12573 | 0.048697 | 0.097393 | 0.015399 | 0.10889 | 0.026277 | 0.011642 | 0.068867 | 0.0038957 | 0.0027941 | 0.0025147 | 0.0038498 | 0.0059941 | 0.0026029 | 0.0038201 | 0.0068867 | 0.021778 | 0.021778 | 0.021778 | 0.030798 | 0.043556
50000 | 0.014877 | 0.047045 | 0.047045 | 0.047045 | 0.033266 | 0.033266 | 0.047045 | 0.033266 | 0.1052 | 0.050928 | 0.025464 | 0.072882 | 0.087664 | 0.1052 | 0.040742 | 0.081485 | 0.012884 | 0.091103 | 0.021985 | 0.0097404 | 0.057619 | 0.0032594 | 0.0023377 | 0.0021039 | 0.003221 | 0.0050151 | 0.0021778 | 0.0031961 | 0.0057619 | 0.018221 | 0.018221 | 0.018221 | 0.025768 | 0.036441
100000 | 0.01052 | 0.033266 | 0.033266 | 0.033266 | 0.023523 | 0.023523 | 0.033266 | 0.023523 | 0.074385 | 0.036012 | 0.018006 | 0.051536 | 0.061988 | 0.074385 | 0.028809 | 0.057619 | 0.0091103 | 0.06442 | 0.015546 | 0.0068875 | 0.040742 | 0.0023047 | 0.001653 | 0.0014877 | 0.0022776 | 0.0035462 | 0.0015399 | 0.00226 | 0.0040742 | 0.012884 | 0.012884 | 0.012884 | 0.018221 | 0.025768
200000 | 0.0074385 | 0.023523 | 0.023523 | 0.023523 | 0.016633 | 0.016633 | 0.023523 | 0.016633 | 0.052598 | 0.025464 | 0.012732 | 0.036441 | 0.043832 | 0.052598 | 0.020371 | 0.040742 | 0.006442 | 0.045551 | 0.010993 | 0.0048702 | 0.028809 | 0.0016297 | 0.0011689 | 0.001052 | 0.0016105 | 0.0025075 | 0.0010889 | 0.0015981 | 0.0028809 | 0.0091103 | 0.0091103 | 0.0091103 | 0.012884 | 0.018221
500000 | 0.0047045 | 0.014877 | 0.014877 | 0.014877 | 0.01052 | 0.01052 | 0.014877 | 0.01052 | 0.033266 | 0.016105 | 0.0080524 | 0.023047 | 0.027722 | 0.033266 | 0.012884 | 0.025768 | 0.0040742 | 0.028809 | 0.0069523 | 0.0030802 | 0.018221 | 0.0010307 | 0.00073925 | 0.00066532 | 0.0010186 | 0.0015859 | 0.00068867 | 0.0010107 | 0.0018221 | 0.0057619 | 0.0057619 | 0.0057619 | 0.0081485 | 0.011524
1000000 | 0.0033266 | 0.01052 | 0.01052 | 0.01052 | 0.0074385 | 0.0074385 | 0.01052 | 0.0074385 | 0.023523 | 0.011388 | 0.0056939 | 0.016297 | 0.019602 | 0.023523 | 0.0091103 | 0.018221 | 0.0028809 | 0.020371 | 0.004916 | 0.002178 | 0.012884 | 0.00072882 | 0.00052273 | 0.00047045 | 0.00072023 | 0.0011214 | 0.00048697 | 0.00071467 | 0.0012884 | 0.0040742 | 0.0040742 | 0.0040742 | 0.0057619 | 0.0081485
Power Dissipation (Inductor / Conduction Losses)
35000 | 0.55059 | 0.18887 | 0.12213 | 0.15616 | 0.18883 | 0.16001 | 0.22017 | 0.29143 | 0.085629 | 0.49027 | 0.51343 | 0.24188 | 0.078999 | 0.08228 | 0.22 | 0.14072 | 0.46617 | 0.082225 | 0.52589 | 1.0853 | 0.49284 | 0.62793 | 0.71954 | 0.74505 | 0.008102 | 0.0060684 | 0.61842 | 0.52445 | 0.60687 | 0.064596 | 0.067468 | 0.085034 | 0.048315 | 0.050403
50000 | 0.46066 | 0.15802 | 0.10218 | 0.13065 | 0.15798 | 0.13387 | 0.18421 | 0.24383 | 0.071642 | 0.41019 | 0.42956 | 0.20237 | 0.066096 | 0.068841 | 0.18406 | 0.11774 | 0.39003 | 0.068795 | 0.43999 | 0.90806 | 0.41234 | 0.52536 | 0.60201 | 0.62335 | 0.0067786 | 0.0050772 | 0.51741 | 0.43879 | 0.50774 | 0.054045 | 0.056448 | 0.071144 | 0.040423 | 0.04217
100000 | 0.32573 | 0.11174 | 0.072255 | 0.092385 | 0.11171 | 0.09466 | 0.13025 | 0.17241 | 0.050659 | 0.29005 | 0.30375 | 0.1431 | 0.046737 | 0.048678 | 0.13015 | 0.083253 | 0.27579 | 0.048645 | 0.31112 | 0.64209 | 0.29157 | 0.37149 | 0.42569 | 0.44078 | 0.0047932 | 0.0035901 | 0.36586 | 0.31027 | 0.35903 | 0.038215 | 0.039915 | 0.050307 | 0.028583 | 0.029819
200000 | 0.23033 | 0.079012 | 0.051092 | 0.065326 | 0.078991 | 0.066935 | 0.092103 | 0.12191 | 0.035821 | 0.20509 | 0.21478 | 0.10119 | 0.033048 | 0.03442 | 0.092032 | 0.058869 | 0.19501 | 0.034397 | 0.22 | 0.45403 | 0.20617 | 0.26268 | 0.301 | 0.31168 | 0.0033893 | 0.0025386 | 0.2587 | 0.2194 | 0.25387 | 0.027022 | 0.028224 | 0.035572 | 0.020211 | 0.021085
500000 | 0.14567 | 0.049971 | 0.032313 | 0.041316 | 0.049959 | 0.042333 | 0.058251 | 0.077105 | 0.022655 | 0.12971 | 0.13584 | 0.063995 | 0.020901 | 0.021769 | 0.058206 | 0.037232 | 0.12334 | 0.021755 | 0.13914 | 0.28715 | 0.13039 | 0.16613 | 0.19037 | 0.19712 | 0.0021436 | 0.0016056 | 0.16362 | 0.13876 | 0.16056 | 0.01709 | 0.01785 | 0.022498 | 0.012783 | 0.013335
1000000 | 0.10301 | 0.035335 | 0.022849 | 0.029215 | 0.035326 | 0.029934 | 0.04119 | 0.054521 | 0.01602 | 0.091721 | 0.096053 | 0.045251 | 0.014779 | 0.015393 | 0.041158 | 0.026327 | 0.087212 | 0.015383 | 0.098386 | 0.20305 | 0.092201 | 0.11747 | 0.13461 | 0.13939 | 0.0015157 | 0.0011353 | 0.1157 | 0.098116 | 0.11354 | 0.012085 | 0.012622 | 0.015908 | 0.0090388 | 0.0094295
Total Power Dissipation (Switch + Diode + Inductor)
35000 | 0.64533 | 0.40974 | 0.33241 | 0.3595 | 0.34768 | 0.31482 | 0.42922 | 0.45598 | 0.49434 | 0.71535 | 0.6646 | 0.5324 | 0.41922 | 0.49099 | 0.40114 | 0.47633 | 0.55418 | 0.46052 | 0.64495 | 1.1605 | 0.75712 | 0.68269 | 0.77863 | 0.80351 | 0.049535 | 0.057489 | 0.67816 | 0.57858 | 0.66245 | 0.16711 | 0.16999 | 0.18755 | 0.18182 | 0.22773
50000 | 0.57091 | 0.39436 | 0.33152 | 0.35822 | 0.33075 | 0.30777 | 0.42807 | 0.4374 | 0.55383 | 0.6556 | 0.58509 | 0.53144 | 0.45822 | 0.55103 | 0.38708 | 0.51627 | 0.49276 | 0.48049 | 0.56708 | 0.98485 | 0.69502 | 0.57801 | 0.65732 | 0.67791 | 0.048938 | 0.057294 | 0.5731 | 0.49085 | 0.56415 | 0.16402 | 0.16643 | 0.18112 | 0.18349 | 0.23202
100000 | 0.48483 | 0.40083 | 0.36222 | 0.39368 | 0.32938 | 0.32721 | 0.47903 | 0.45482 | 0.74825 | 0.60006 | 0.48116 | 0.58657 | 0.59113 | 0.74627 | 0.40001 | 0.6687 | 0.42512 | 0.56604 | 0.46599 | 0.72784 | 0.63707 | 0.42289 | 0.47662 | 0.49063 | 0.050865 | 0.060784 | 0.41668 | 0.36111 | 0.42085 | 0.17353 | 0.17523 | 0.18563 | 0.20417 | 0.26234
200000 | 0.47915 | 0.45932 | 0.44367 | 0.49108 | 0.37388 | 0.40052 | 0.62332 | 0.56265 | 1.0982 | 0.62412 | 0.43528 | 0.73445 | 0.83099 | 1.0968 | 0.47562 | 0.96696 | 0.43063 | 0.72705 | 0.42425 | 0.55831 | 0.65979 | 0.31663 | 0.35114 | 0.36026 | 0.057798 | 0.070483 | 0.3082 | 0.27275 | 0.32745 | 0.20748 | 0.20868 | 0.21603 | 0.253 | 0.32787
500000 | 0.63966 | 0.6406 | 0.66435 | 0.76703 | 0.52888 | 0.62711 | 1.0584 | 0.93735 | 1.9982 | 0.80176 | 0.45951 | 1.149 | 1.4333 | 1.9974 | 0.71945 | 1.773 | 0.59702 | 1.1078 | 0.46256 | 0.43811 | 0.8308 | 0.23032 | 0.24496 | 0.24919 | 0.07895 | 0.097733 | 0.21671 | 0.20219 | 0.26473 | 0.30844 | 0.3092 | 0.31385 | 0.3825 | 0.49387
1000000 | 0.97806 | 0.89551 | 0.97053 | 1.169 | 0.7623 | 0.97263 | 1.7344 | 1.5515 | 3.3133 | 1.0951 | 0.55182 | 1.7482 | 2.2867 | 3.3127 | 1.0908 | 2.9865 | 0.93382 | 1.5955 | 0.58285 | 0.41707 | 1.1047 | 0.19651 | 0.19749 | 0.19858 | 0.11095 | 0.13691 | 0.17614 | 0.17617 | 0.26028 | 0.45689 | 0.45743 | 0.46072 | 0.5626 | 0.71679
Part | 750311691 | 750315831 | 750315825 | 750315826 | 750312367 | 750312557 | 750315827 | 750312365 | 750370047 | 750311780 | 750311780 | 750311880 | 750311088 | 750370040 | 750311573 | 750370041 | 750311692 | 750315835 | TTRN-060S-035-T | TTRN-060S-055-T | UA8164-BE | LPR6235-123QMR_ | LPR6235-752RMR_ | LPR6235-752SMR_ | 749251020 | B82801A0333A020 | 74488540070 | 74488540120 | 74488540250 | DA2032-AL | DA2033-AL | DA2034-AL | GA3459-BL | GA3460-BL